## 白線通過時間計算
移動距離 | 2000 | ｍｍ
速度 | 7.2 | km/h
| 2 | m/s
白線幅 | 20 | mm
時間 | 10 | ms